## Sheet1
项目 |  | 单位 | T2/350 | T2/500 | T2/1000 | T2/1000P
加工能力 | 床身上最大回转直径 | mm | φ420 | φ560 | φ560 | φ560
| 最大切削长度 | mm | 350 | 500 | 1000 | 1000
| 标准切削直径 | mm | φ280 | φ280 | φ280 | φ280
| 最大切削直径 | mm | φ300 | φ400 | φ400 | φ400
| 滑板上最大回转直径 | mm | φ285 | φ350 | φ350 | φ350
主轴 | 主轴端部型式及代号 |  | A2-6 | A2-6/A2-8 | A2-6/A2-8 | A2-6/A2-8
| 主轴孔直径 | mm | φ65 | φ65/φ80 | φ65/φ80 | φ65/φ80
| 主轴通过棒料直径 | mm | φ50 | φ50/φ66 | φ50/φ66 | φ50/φ66
| 主轴转速范围 | r/min | 50~4500 | 50~4500/4000 | 50~4500/4000 | 50~4500/4000
| 主电机输出功率(连续/15分钟) | kW | 7.5/11 | 11/15 | 11/15 | 11/15
| 主轴输出最大扭矩 | N.m | 117 | 235 | 235 | 235
| 卡盘直径 | inch | 8" | 8" | 8" | 8"
轴向进给 | X/Z轴快移速度 | m/min | 30 | 30 | 30 | 30
| X/Z轴行程 | mm | 175/410 | 210/560 | 210/1050 | 210/1050
| X/Z轴电机功率 | kW | 1.8 | 1.8 | 1.8 | 1.8
尾座 | 尾座体行程 | mm | （410） | 450 | 900 | 710硬轨
| 尾座轴孔锥度 |  | （MT5#） | MT5# | MT5# | MT4#
| 尾座顶尖结构 |  | （活顶尖） | 活顶尖 | 活顶尖 | 小主轴
刀架 | 刀架型式 |  | 伺服8工位刀架 | 卧式8工位伺服刀架 | 卧式8工位伺服刀架 | 卧式8工位伺服刀架
| 刀具尺寸 | mm | 25X25/φ40 | 25X25/φ40 | 25X25/φ40 | 25X25/φ40
精度 | 加工精度 |  | IT6 | IT6 | IT6 | IT6
| X/Z轴定位精度 | mm | 0.008 | 0.008 | 0.008 | 0.008
| X/Z轴重复定位精度 | mm | 0.004 | 0.004 | 0.004 | 0.004
其它 | 主机重量 | kg | 3300 | 4000 | 4800 | 4800
| 外形尺寸（不含排屑器） | mm | 1980×1585×1750 | 2750X1860X1850 | 3570X1860X1850 | 3570X1860X1850